## Datasheet
Genehmigt – Rotationspumpe
Zahnrad-, Schrauben-, Flügelzellen-, Drehkolben-, Exzenterschneckenpumpe
Zusätzliche Informationen
Blattdetails
Blattname | Rotationspumpe | Blattbeschreibung | Zahnrad-, Schrauben-, Flügelzellen-, Drehkolben-, Exzenterschneckenpumpe
Zusätzliche Beschreibung | Zusätzliche Informationen | Kundendokumentnummer | 101
Kundenprojektnummer | 101 | Firmendokumentnummer | 101
Firmenprojektnummer | 101 | Gebietsname | North Process Area
Paketname | Rotary Pump Package | Revisionsnummer | 1
Revisionsdatum | 2025-05-05 | Vorbereitet von | Carol Engineer
Vorbereitungsdatum | 2025-05-05 | Geändert von | -
Änderungsdatum |  | Abgelehnt von | -
Ablehnungsdatum |  | Ablehnungsbemerkung | -
Überprüft von | Bob Supervisor | verifiedByDate | 2025-05-10
Genehmigt von | Jeff Abayon | approvedByDate | 2025-05-15
Ausrüstungsdetails
Ausrüstungsname | Rotationspumpenausrüstung | Ausrüstungskennnummer | 101
Dienstname | Rotationspumpendienst | Erforderliche Menge | 101
Artikelstandort | Item Location | Herstellername | Manufacturer One
Lieferantenname | Velocity Industrial Ltd. | Installationspaketnummer | Installation Package Number
Ausrüstungsgröße | 101 | Modellnummer | 101
Treiber | - | Rohrleitungs- und Instrumentierungsdiagramm | 101
installDWG | - | codeStandard | 101
Kategoriename | Pump | Kundenname | Client One
Projekt Projekt | Project Client 1a
Betriebsbedingungen
label | options | value | uom
Gefördertes Medium |  | Filled - Pumped Fluid | -
Gefährlicher Betrieb |  | Yes | -
Standort |  | Pumphouse 1 | -
Fördertemperatur (min) |  | 20.00 | °C
Fördertemperatur (normal) |  | 60.00 | °C
Fördertemperatur (max) |  | 80.00 | °C
Dichte bei Gießtemperatur (min) |  | 910 | kg/m³
Dichte bei Gießtemperatur (normal) |  | 930 | kg/m³
Dichte bei Gießtemperatur (max) |  | 950 | kg/m³
Dampfdruck bei Gießtemperatur (min) |  | 0.2 | kPa(a)
Dampfdruck bei Gießtemperatur (normal) |  | 0.5 | kPa(a)
Dampfdruck bei Gießtemperatur (max) |  | 0.9 | kPa(a)
Viskosität bei Gießtemperatur (min) |  | 15 | cP
Viskosität bei Gießtemperatur (normal) |  | 35 | cP
Viskosität bei Gießtemperatur (max) |  | 80 | cP
Spezifisches Gewicht (min) |  | 0.95 | -
Spezifisches Gewicht (normal) |  | 1.0 | -
Spezifisches Gewicht (max) |  | 1.2 | -
Korrosiv/Erosiv |  | Yes | -
Feststoffanteil in Prozent |  | 2.5 | % w/w
Feststoffanteil |  | 12 | mm
Max. Feststoffgröße |  | 130 | m³/min
Durchflussrate (Nennwert) |  | 140 | m³/min
Durchflussrate (Auslegung) |  | 27.5 | m
Gesamtdynamische Förderhöhe (Nennwert) |  | 30.0 | m
Gesamtdynamische Förderhöhe (Auslegung) |  | 10.0 | kPa
Austrittsdruck (Nennwert) |  | 12.5 | kPa
Austrittsdruck (Auslegung) |  | 5.2 | kPa(g)
Saugdruck (Nennwert) |  | 5.8 | kPa(g)
Saugdruck (Auslegung) |  | 6.2 | kPa
Differenzdruck (Nennwert) |  | 7.0 | kPa
Differenzdruck (Auslegung) |  | 100 | m
Differenzförderhöhe (Nennwert) |  | 120 | m
Differenzförderhöhe (Auslegung) |  | 5.2 | m
NPSH verfügbar (Nennwert) |  | 5.8 | m
NPSH verfügbar (Auslegung) |  | 5.5 | kPa(a)
Nettoeinlassdruck verfügbar (Nennwert) |  | 6.0 | kPa(a)
Nettoeinlassdruck verfügbar (Auslegung) |  | 10.5 | kW
Hydraulische Leistung (Nennwert) |  | 12.4 | kW
Hydraulische Leistung (Auslegung) |  | 8.5 | kPa(g)
Betrieb |  | 8760 | -
Maximale Geräuschpegel |  | 78 | m
Merkmale
label | options | value | uom
Leistungskurve Nr. |  | Filled - Performance Curve No. | -
Drehzahl |  | 1800 | rpm
Erforderliche NPSH |  | 3.9 | m
Erforderlicher Einlassdruck |  | 4.2 | kPa(a)
Wirkungsgrad (normal) |  | 75.0 | %
Wirkungsgrad (bewertet) |  | 78.0 | %
Aufgenommene Leistung (normal) |  | 18.5 | kW
Aufgenommene Leistung (bewertet) |  | 22.0 | kW
Abschaltdruck |  | 12.5 | kPa(g)
Förderhöhe bei Nullstrom |  | 150 | m
Rotordurchmesser (bewertet) |  | 75.2 | mm
Rotordurchmesser (min) |  | 27.05 | mm
Rotordurchmesser (max) |  | 61.96 | mm
Aufgenommene Leistung bei maximalem Rotor |  | 25.0 | kW
Drehrichtung (von der Kupplungsseite) | Im Uhrzeigersinn, Gegen den Uhrzeigersinn | CW | -
Konstruktion
label | options | value | uom
Code |  | ISO 13709 | -
Pumpentyp | Innenverzahnung, Außenverzahnung, Doppelschnecke, 3-Schnecken, Schaufel, Lobenzahn, Progressive Hohlraum, Andere | Internal gear | -
Gehäuse | Horizontal, Vertikal | Cast Iron | -
Steuerzahnräder | Ja, Nein | Spur Gear Type, Hardened Steel | -
Anschlüsse | Entlüftung, Ablass, Druckanzeige | Flanged ANSI B16.5 | -
Saugflanschdüse (Größe) |  | 6 inch | -
Saugflanschdüse (Druckstufe) |  | 150# | -
Saugflanschdüse (Fläche) |  | Raised Face | -
Saugflanschdüse (Position) |  | Side | -
Druckflanschdüse (Größe) |  | 4 inch | -
Druckflanschdüse (Druckstufe) |  | 150# | -
Druckflanschdüse (Fläche) |  | Raised Face | -
Druckflanschdüse (Position) |  | Top | -
Rotortypdüse (Größe) |  | 2 inch | -
Rotortypdüse (Druckstufe) |  | 300# | -
Lagerart | Radial, Axial | Anti-friction | -
Lagerschmierung |  | Grease | -
Kupplungshersteller | Schutz, Spreizer | Lovejoy | -
Steuerungstyp |  | PID Loop | -
Grundplatte |  | Fabricated Steel | -
Modell |  | AlphaMax | -
Aktuator-Typ |  | Pneumatic | -
Dichtung
label | options | value | uom
Dichtung | Herstellerstandard, Andere | Graphite Braided | -
Drückerkasten-Material | 316 Standard, Andere | Graphite | -
Mechanische Dichtungstyp | Einfach, Doppelt, Tandem, Innen, Außen, Kassette, Ausgeglichen, Unausgeglichen | Single Cartridge | -
Modell |  | SPX-2000 | -
Hersteller |  | FlowServe | -
Material |  | 316 SS | -
Dichtungsflüssigkeit | Ja, Nein | Water/Glycol Mix | -
Durchfluss |  | 150 | l/min
Druck |  | 27.79 | kPa(g)
Dichtungsrohrleitungsplan |  | API Plan 32 | -
Druck der Stopfbuchse |  | 3.2 | kPa(g)
Kühlung
label | options | value | uom
Verfügbares Wasser |  | 15.0 | -
System |  | Closed-loop with heat recovery | -
Hilfsrohrleitungsplan |  | API Plan 32 | -
Druck |  | 38.3 | kPa(g)
Temperatur |  | 90 | °C
Wasserverbrauch |  | 2.3 m³/hr | m³/min
Materialien
label | options | value | uom
Gehäusecode |  | CST-400 | -
Gehäusespezifikation |  | ASTM A216 WCB | -
Stator-/Auskleidungscode |  | STN-992 | -
Stator-/Auskleidungsspezifikation |  | EPDM Rubber | -
Endplatten-Code |  | EP-101 | -
Endplatten-Spezifikation |  | ASTM A36 | -
Rotor(en)-Code |  | Filled - Rotor(s) Code | -
Rotor(en)-Spezifikation |  | Filled - Rotor(s) Specification | -
Leitschaufelcode |  | VN-771 | -
Leitschaufelspezifikation |  | AISI 304 Stainless | -
Wellen-Code |  | SHFT-416 | -
Wellenspezifikation |  | AISI 316 | -
Hülsencode |  | SLV-601 | -
Hülsenspezifikation |  | Bronze Alloy | -
Dichtungscode |  | GSK-304 | -
Dichtungsspezifikation |  | PTFE Spiral Wound | -
Grundplatten-Code |  | BP-STD-101 | -
Grundplattenspezifikation |  | ASME B73.1 | -
Werkstests
label | options | value | uom
Hydrostatisch | Erforderlich, Beobachtet | Yes | -
Lauf & Leistung | Erforderlich, Beobachtet | Stable operation confirmed under rated conditions. | -
NPSH / NPIP | Erforderlich, Beobachtet | 4.8 | -
Demontage | Erforderlich, Beobachtet | Back Pull-Out | -
Hydrostatikprüfdruck |  | 18.0 | kPa(g)
Gewichte
label | options | value | uom
Pumpe |  | 127.92 | kg
Motor |  | 15 HP, 1800 RPM | kg
Gesamt |  | 100% | kg
Reduzierstück |  | 22.33 | kg
Grundplatte |  | Grouted Base | kg
Motor
label | options | value | uom
Artikelkennnummer |  | P-101A | -
Klassifizierungsbereich |  | Hazardous - Class 1 Div 2 | -
Zone | 1, 2 | Zone 2, Div 1 | -
Klasse | I, II, III | Class 300 | -
Gruppe | IIA, IIB, IIC | Group II, Cat 3 | -
Gehäuse | Explosionsgeschützt, TEFC, Andere | TEFC | -
Montage | Vertikal, Horizontal | Horizontal | -
Lieferant |  | Sulzer Pumps | -
Hersteller |  | KSB | -
Leistung |  | 54.03 | kW
Wirkungsgrad |  | 72.5 | %
Geschwindigkeit |  | 1750 | rpm
Typ |  | Centrifugal | -
Isolationsklasse |  | Class F | -
Rahmen |  | 143T | -
Lager |  | Ball Bearing | -
Schmierung |  | Grease | -
Nennstrom |  | 42 | -
Spannung/Phase/Zyklen |  | 460V / 3Ø / 60Hz | -
Temperaturanstieg |  | 25 | -
Dienstfaktor |  | 1.15 | -
Blockrotorstrom |  | 60 | -
Raumheizungen | Ja, Nein | Yes | -
Frequenzumrichter | Ja, Nein | Available, ABB ACS880 | -
RTD-Fühler | Ja, Nein | Yes | -
Vertikalpumpen
label | options | value | uom
Sumpftiefe |  | 1600 | mm
Minimaler Pegel |  | 300 | mm
Minimales Eintauchen erforderlich |  | 450 | mm
Säulenrohr | Gewinde, Flansch | 6 inch Schedule 40 | -
Länge |  | 1200 | mm
Durchmesser |  | 350 | mm
Wellendurchmesser |  | 45 | mm
Anzahl der Lager |  | 2 | -
Lager Schmierung |  | Oil Bath | -
Axialschub nach oben |  | 2.7 | kg
Axialschub nach unten |  | 3.2 | kg
Sieb | Ja, Nein | Basket Type, 40 mesh | -
Geschwindigkeitsreduzierer
label | options | value | uom
Typ |  | Horizontal | -
Übersetzungsverhältnis |  | 2.0 | -
Dienstklasse |  | Class II | -
Servicefaktor |  | 1.15 | -
Schmierstoff für Drehzahlminderer | Ja, Nein | Oil bath | -